## Sheet1
PSEC3 Digital Card - BOM file - Rev. B - 4/04/2010.
Assy Drawing # 2712 Rev.B
Mircea Bogdan
bogdan@edg.uchicago.edu
# | REFERENCE | VENDOR | PART NUMBER | DESCRIPTION | GEOMETRY | COUNT | Order
10 | US52 | Microchip | 24LC65/SM | EEPROM | soij8 | 1 | 4
11 | TC0 |  | pn-2520-6002 | header20 | header20 | 1 | 4
12 | U709 | Tyco | 767054-4 | 152-pin receptacle | s/m 152-pin | 1 | 4
13 | US25 | Cypress | CY7C68013A-56PVXC | USB Controller | sssop56 | 1 | 4
14 | U619 | Altera | EP3C25Q240C8 | FPGA | sqfp32x32_240_new | 1 | 4
15 | U6 | Altera | EPCS64Sl16N | Configuration Device | sol16 | 1 | 4
16 | PLL1v2 | Fair-Rite | 2512065007Y6 | Inductor1206 | 1206 | 1 | 4
17 | U618 | National | LM1084IT-ADJ | regulator | TO_220 | 1 | 4
18 | U705 | National | LP2985IM5-3.3 | regulator | 5ldsot23 | 1 | 4
19 | U600 U707 | National | LP3883ET-1.2 | regulator | TO220_5 | 2 | 8
20 | A1_21 A2_21 | Linear Tech | LTC2600CGN#PBF | Octal DAC | ssop16 | 2 | 8
21 | PC |  | pn-PowerConn | PowerConn | 3by4inches | 1 | 4
22 | U1 US51 | TI | REG1117A | regulator | DCY4 | 2 | 8
23 | US20 | TI | TPS3828-33DBVT | Proc. Supervisor | 5ldsot23 | 1 | 4
24 | USB | FCI | 61729-1011BLF | USB connector | USBconn | 1 | 4
25 | US2 | ECS | ECS-240-18-4XEN | Quartz Crystal | T/H | 1 | 4
26 | BNC |  | pn-bnc_conn | bnc_conn | bnc_conn | 1 | 4
27 | 1_2V12,…,25,27,…,40 | generic | cap. 0.1uF, 0402 | cap0402, 0.1uF | 402 | 76 | 304
28 | 1_2Va1,…,12, 2_5V1,…,4, 3V1,…,10 | [5 empty] | 0
29 | 3_0Va1,2,3,4 | [5 empty] | 0
30 | C14,15,17, US3 US5,…,11,16,17,23,24,32 | [5 empty] | 0
31 | 1_2V50 1_2V51 | generic | cap. 0.1uF, 0603 | cap0603, 0.1uF | 603 | 15 | 60
32 | 1_2V52,54,55,56,57,58,60, | [5 empty] | 0
33 | 5V2 C700,701,702,703 U613 | [5 empty] | 0
34 | C12 C13 C16 C38 US14 US15 US21 | Panasonic | ECJ-2FFOJ106Z | cap 10uF, 0805 | 805 | 7 | 28
35 | 1_2V53 1_2V59 | Vishay | 595D106X0016A2T | cap 10uF, A | cap_A | 8 | 32
36 | 3_3V1 3_3V2 5V1 | [5 empty] | 0
37 | C28 C29 U615 | [5 empty] | 0
38 | U5 | Pletronics | SM7745DV-125.0M | Clock Osc | ck125 | 1 | 4
39 | F1 F2 | AMP | 103240-5 | 10-pin conn | conn2x5 | 2 | 8
40 | D1 D2 D3 D4 | Comchip | CDBQR70 | diode0402 | 402 | 4 | 16
41 | F1_2V F1_2Va F3V F5V | AMP | 2-331272-6 | spring socket | fuse_holder,2/fuse | 8 | 32
42 | LEDl1 |  | pn-led_3 | led_3 | led_3 | 1 | 4
43 | R65 R66 Rmclk Rrclk | generic | resistor 33, 1%, 0402 | res0402, 33 | 402 | 4 | 16
44 | R1,4, US30,31 | generic | resistor 1K, 1%, 0603 | res0603, 1K | 603 | 4 | 16
45 | MSEL0,1,2, PIN6, R5,15 US1 |  | resistor 0 Ohm |  |  | 7 | 28
46 | CONF_DONE nCE nCONFIG nSTATUS R6,7,18, US19,26,27,29 |  | resistor 10K, 1%, 0603 |  |  | 11 | 44
47 | 1V2PLL 2V5PLL |  | pn-tp | tp | tp | 32 | 128
48 | 3V3_USB GND1 GND2 | [5 empty] | 0
49 | GND3 GND4 T1_0 | [5 empty] | 0
50 | T1_1 T1_2 T1_3 | [5 empty] | 0
51 | T1_4 T1_5 T1_6 | [5 empty] | 0
52 | T1_7 T2_0 T2_1 | [5 empty] | 0
53 | T2_2 T2_3 T2_4 | [5 empty] | 0
54 | T2_5 T2_6 T2_7 TP1 | [5 empty] | 0
55 | TP2 TP3 TP4 TP5 | [5 empty] | 0
56 | TP6 TP7 TP8 USBVCC | [5 empty] | 0
57 | JP1 |  | pn-tp2 | tp2 | tp2 | 1 | 4
58 | C20,21,22,23 US12,13 | generic | cap. 10pF, 0402 | cap 10pF, 0402 | 402 | 6 | 24
59 | TP1 |  | tp3 | tp3 | tp3 | 1 | 4
60 | R8,9,10 |  | resistor 240 Ohm |  |  | 3 | 12
61 | R16,17 |  | resistor 158 |  |  | 2 | 8
62 | R40 |  | resistor 180 |  |  | 1 | 4
63 | US18 |  | resistor 115 |  |  | 1 | 4
64 | US22 |  | reistor 187 |  |  | 1 | 4
65 | R20 |  | resistor 130 |  |  | 1 | 4
66 | [6 empty] | 0
67 | [6 empty] | 0
68
69