## psec_cc
PSEC-DAQ Central Card BOM file - Rev. A - 12/29/2010.
Preliminary
Assy Drawing # 2768
Mircea Bogdan
bogdan@edg.uchicago.edu
| Ref Designator | Vendor | Part Number | Description | Geometry | QTY | Order
1 | C10-C30,C32-C47,C82-C109,C112-C117 | generic | cap. 0.o1uF, 0603 | cap. 0.o1uF, 0603 | 603 | 71 | 213
2 | C60-C73 | generic | cap. 0.1uF, 0402 | cap. 0.1uF, 0402 | 402 | 14 | 42
3 | R2-R4,R6,R10-R12,R14-R16,R29-R30,R41 | generic 1% | resistor 10K, 0603 | resistor 10K, 0603 | 603 | 13 | 39
4 | 5V,Tp_1V1,Tp_1V1_PLL,Tp_2V5,Tp_2V5_PLL,Tp_3V3,Tp_3V3_USB,Tp_GND_1-Tp_GND_4,Tp_USB_VCC |  | pn-tp |  |  | 12 | 36
5 | C48-C57,C110-C111 | Panasonic | ECJ-2FFOJ106Z | cap 10uF, 0805 | 805 | 12 | 36
6 | R7-R9,R13,R17-R20,R34 | generic | resistor 0, 0603 | resistor 0, 0603 | 603 | 9 | 27
7 | R44-R51 | generic 1% | resistor 49, 0402 | resistor 49, 0402 | 402 | 8 | 24
8 | C1-C3-C9 | generic | cap. 0.1uF, 0603 | cap. 0.1uF, 0603 | 603 | 9 | 27
9 | R52-R57 | generic 1% | resistor 220, 0603 | resistor 220, 0603 | 603 | 6 | 18
10 | R35,R37-R40 | generic 1% | resistor 4k7, 0603 | 4.7K | 603 | 5 | 15
11 | R21-R22,R27-R28,R32 | generic 1% | resistor 1k, 0603 | 1k | 603 | 5 | 15
12 | C78-C81 | VISHAY | 595D106X0016A2T | 10 uF Tant Caps. | cap_A | 4 | 12
13 | C74-C77 | generic | cap. 0.01uF, 0402 | cap. 0.01uF, 0402 | 402 | 4 | 12
14 | U2,U7,U26 | ELMA | 90-1882-2781 | 3-color LED | T/H | 3 | 9
15 | U21-U22,U28 | AMP | 2-331272-6 | spring socket(2/fuse) | T/H | 3 | 9
16 | U10-U11 | Stewarrt | SS-668804S-A-PG4-AC | 4-Port RJ45 | T/H | 2 | 6
17 | U4-U5 | AMP | 103240-5 | 10-pin conn | 0.1"x0.1" | 2 | 6
18 | Tp1-Tp2 | generic | 2-pin header |  | T/H | 2 | 6
19 | R1,R5 | generic 1% | resistor 1k, 0603 | resistor 1k, 0603 | 603 | 2 | 6
20 | L1-L2 | Fair-Rite | 2512065007Y6 | Inductor1206 | 1206 | 2 | 6
21 | C58-C59 | generic | cap. 10pF, 0402 | cap. 10pF, 0402 | 402 | 2 | 6
22 | U29 | National | LM1084IT-3.3 | regulator 3.3V | TO_220 | 1 | 3
23 | U27 | MOLEX | 26605040 | Right Angle -4PIN | T/H-4pin | 1 | 3
24 | U25 | Altera | EP3SL50F484C4 | FPGA | FBGA484 | 1 | 3
25 | U24 | National | LP38853T_ADJ | 3A LDO | TO220_7 | 1 | 3
26 | U23 | Micrel | MIC39300-2.5BT | regulator | TO_220 | 1 | 3
27 | U20 | Abracon | ASE2-25.000MHz-ET | Osc. 25MHz | S/M | 1 | 3
28 | U19 | HALO | HFJ11-1G02E | FastJack RJ-45 | T/H | 1 | 3
29 | U18 | Marvell | 88E1111-B2-RCJ1C000 | GIGABIT PHY | PQFP128 | 1 | 3
30 | U17 | Microchip | 24LC65/SM | EEPROM | soij8 | 1 | 3
31 | U16 | ECS | ECS-240-18-4XEN | Quartz Crystal | T/H | 1 | 3
32 | U15 | Cypress | CY7C68013A-56PVXC | USB Controller | sssop56 | 1 | 3
33 | U14 | FCI | 61729-1011BLF | USB connector | USBconn | 1 | 3
34 | U13 | TI | REG1117A | Regulator | DCY4 - SOT223-3 | 1 | 3
35 | U12 | TI | TPS3828-33DBVT | Proc. Supervisor | 5ldsot23 | 1 | 3
36 | U9 | Pletronics | SM7720HEW-40.0M | Osc. 40MHz | S/M | 1 | 3
37 | U8 | FCI | 67997-220HLF | Header 20Pos | T/H-20pos | 1 | 3
38 | U6 | Altera | EPCS64Sl16N | Configuration Device | sol16 | 1 | 3
39 | U3 | IDT | IDT5T93GL06 | Clock Buffer | QFN28 | 1 | 3
40 | U1 | Tyco | 5406299-1 | Conn Jack 8 pos | T/H - 8 pos | 1 | 3
41 | R58 | generic 1% | resistor 22, 0603 | 22 | 603 | 1 | 3
42 | R43 | generic 1% | resistor 1k65, 0603 | 1K65 | 603 | 1 | 3
43 | R42 | generic 1% | resistor 1k37, 0603 | 1K37 | 603 | 1 | 3
44 | R36 | generic 1% | resistor 4k9, 0603 | 4.9K | 603 | 1 | 3
45 | R33 | generic 1% | resistor 10k, 0603 | 10K | 603 | 1 | 3
46 | R31 | generic 1% | resistor 33, 0603 | 33 | 603 | 1 | 3
47 | R26 | generic 1% | resistor 187, 0603 | 187 | 603 | 1 | 3
48 | R25 | generic 1% | resistor 115 0603 | 115 | 603 | 1 | 3
49 | R24 | generic 1% | space | space | 603 | 1 | 3
50 | R23 | generic 1% | resistor 240, 0603 | resistor 240, 0603 | 603 | 1 | 3
52 | C31 | generic | cap. 8.2nF, 0603 | cap. 8.2nF, 0603 | 603 | 1 | 3
0
0
0