## Sheet1
1GHz PreAmp Card BOM file - Rev. A - 6/7/2010.
Assy Drawing # 2739
Mircea Bogdan
bogdan@edg.uchicago.edu
# | REFERENCE | VENDOR | PART NUMBER | DESCRIPTION | GEOMETRY | COUNT | Order
10 | B16,B23,B30 | Analog Devices | AD8605ART-R2 | OpAmp | 5ldsot23 | 3 | 6
11 | A28, A47 | TI | THS4304DBVT | Op Amp | 5ldsot23 | 2 | 4
12 | A18 | Analog Devices | ADG901BCPZ | Switch | CP_8_2 | 1 | 2
13 | Aux, In, Op, On | Pomona | 72970 | SMA conn | SMA | 4 | 8
14 | B28 | Analog Devices | ADR03AKS-R2 | Voltage Ref | 5ldsot23 | 1 | 2
15 | A41, A42 | TDK | MLZ1608DR22D | Inductor 220 nH | 603 | 2 | 4
16 | B1 | Sumida | CR32NP-150K | Inductor 15 uH | CR32 | 2 | 4
17 | B2 | Sumida | CR32NP-470K | Inductor 47 uH | CR32 | 2 | 4
18 | B9 | National | LM2611AMF | Cuk Converter | 5ldsot23 | 1 | 2
19 | B17 | National | LP2985IM5-2.5 | 2.5V Regulator | 5ldsot23 | 1 | 2
20 | B11 | Fairchild | MBR0520L | Schottky Diode | SOD123 | 1 | 2
21 | A27 | TI | THS4303RGTT | Fixed-Gain Amp | PVQFP16 | 1 | 2
22 | A17 | TI | THS4508RGTT | Differential Amp | PVQFP16 | 1 | 2
23 | B4 | TI | TPS72325DBVT | Negative LDO | 5ldsot23 | 1 | 2
24 | A1,7,14,21,36 | generic | capacitor 220n | cap 220nF, 0402 | 402 | 5 | 10
25 | A3,12,15,23,38,40,45,48, B14,21,27, | Panasonic | ECJ0EB1C104 | cap 0.1uF, 0402 | 402 | 11 | 22
26 | A4 | generic | capacitor 47 pF | cap 47 pF, 0402 | 402 | 1 | 2
27 | A22,29 | Panasonic | ECJ-1VB1C105 | cap 1uF, 0603 | 603 | 2 | 4
28 | B7 | generic | capacitor 330pF | cap 330pF, 0603 | 603 | 1 | 2
29 | B19,B32 | KEMET | C0603C475K8PACTU | cap 4.7uF, 0603 | 603 | 2 | 4
30 | B20 | generic | capacitor 0.1uF, 0603 | cap0.1uF, 0603 | 603 | 1 | 2
31 | A6,11,37,39,B5,B6 | Panasonic | ECJ-2FFOJ106Z | cap 10uF, 0805 | 805 | 6 | 12
32 | B3 | generic | capacitor 1uF, 1206 | cap 1uF, 1206 | 1206 | 1 | 2
33 | [6 empty] | 0
34 | B10,B12 | Taiyo Yuden | JMK325BJ226MY-T | cap 22uF, 1210 | 1210 | 2 | 4
35 | 5V, +5Vn | AMP | 2-331272-6 | spring socket(2/fuse) | T/H | 4 | 8
36 | B18,24,31 | Vishay | T63YB103KT20 | 10K trimmer | T/H | 3 | 6
37 | A2 | generic | res 30.1, 0402 | res 30.1, 0402 | 402 | 1 | 2
38 | A5 | generic | res 241, 0402 | res 241, 0402 | 402 | 1 | 2
39 | A8,43 | generic | res 348, 0402 | res 348, 0402 | 402 | 2 | 4
40 | A9,30,32 | generic | res 61.9, 0402 | res 61.9, 0402 | 402 | 3 | 6
41 | A10,34 | generic | res 49.9, 0402 | res 49.9, 0402 | 402 | 2 | 4
42 | A13,24,31,33 | generic | res 15, 0402 | res 15, 0402 | 402 | 4 | 8
43 | A16,25 | generic | res 102, 0402 | res 102, 0402 | 402 | 2 | 4
44 | A20 | generic | res 10, 0402 | res 10, 0402 | 402 | 1 | 2
45 | A26 | generic | res 0, 0402 | res 0, 0402 | 402 | 1 | 2
46 | A35 | generic | res 124, 0402 | res 124, 0402 | 402 | 1 | 2
47 | A44,46,49 | generic | res 100, 0402 | res 100, 0402 | 402 | 3 | 6
48 | B8,B13 | generic | res 10K, 0603 | res 10K, 0603 | 603 | 2 | 4
49 | B15,B22,B29 | generic | res 4.7, 0603 | res 4.7, 0603 | 603 | 3 | 6
50 | B26 | generic | res 10, 0603 | res 10, 0603 | 603 | 1 | 2
51 | Cal | generic | 3-pin header | 3-pin header | 100" T/H | 1 | 2
52 | POWER | generic | 3-pin, 90 deg, header | 3-pin, 90 deg, header | 100" T/H | 1 | 2