## Sheet1
ASIC Tester Board - BOM file - Rev. A - 6/9/2010.
Assy Drawing # 2678
Mircea Bogdan
bogdan@edg.uchicago.edu
# | REFERENCE | VENDOR | PART NUMBER | DESCRIPTION | GEOMETRY | COUNT | Order
1 | US52 | Microchip | 24LC65/SM | EEPROM | soij8 | 1 | 8
2 | TC0 |  | pn-2520-6002 | header20 | header20 | 1 | 8
3 | A1_3 A1_8 A1_14 | Analog Devices | AD8605ART-R2 | OpAmp | 5ldsot23 | 16 | 128
| A1_23 A1_31 A1_37 | [5 empty] | 0
| A1_42 A1_47 A2_3 | [5 empty] | 0
| A2_8 A2_14 A2_23 | [5 empty] | 0
| A2_31 A2_37 A2_42 | [5 empty] | 0
| A2_47 | [5 empty] | 0
4 | A1_29 A2_29 | Analog Devices | ADR280ARTZ-REEL7 | Voltage Ref | sot23 | 2 | 16
5 | U604 |  | pn-ASIC1 | ASIC1 | ASIC_160_1 | 1 | 8
6 | US25 | Cypress | CY7C68013A-56PVXC | USB Controller | sssop56 | 1 | 8
7 | U619 | Altera | EP3C25Q240C8 | FPGA | sqfp32x32_240_new | 1 | 8 | No Order
8 | U6 | Altera | EPCS64Sl16N | Configuration Device | sol16 | 1 | 8
9 | PLL1v2 | Fair-Rite | 2512065007Y6 | Inductor1206 | 1206 | 1 | 8
10 | U618 | National | LM1084IT-ADJ | regulator | TO_220 | 1 | 8
11 | U705 | National | LP2985IM5-3.3 | regulator | 5ldsot23 | 1 | 8
12 | U600 U601 | National | LP3883ET-1.2 | regulator | TO220_5 | 2 | 16
13 | A1_21 A2_21 | Linear Tech | LTC2600CGN#PBF | Octal DAC | ssop16 | 2 | 16
14 | PC |  | pn-PowerConn | PowerConn | 3by4inches | 1 | 8
15 | U1 US51 | TI | REG1117A | regulator | DCY4 | 2 | 16
16 | S1 S2 S3 S4 | Pasternack | PE4910 | SMA90deg | sma45d | 4 | 32
17 | US20 | TI | TPS3828-33DBVT | Proc. Supervisor | 5ldsot23 | 1 | 8
18 | USB | FCI | 61729-1011BLF | USB connector | USBconn | 1 | 8
19 | US2 | ECS | ECS-240-18-4XEN | Quartz Crystal | T/H | 1 | 8
20 | BNC |  | pn-bnc_conn | bnc_conn | bnc_conn | 1 | 8
21 | 1_2V12,…,25 | generic | cap. 0.1uF, 0402 | cap0402, 0.1uF | 402 | 126 | 1008
| 1_2V27,…,40, 1_2Va1,…,18, 2_5V1,…,4, 3V1,…,10 | [5 empty] | 0
| A1,2_1,5,6,10,11,15,16,19,20,25,27,28,32,34,35,39,40,44,45,49 | [5 empty] | 0
| C14,15,17, Ci1,…,8, US3 US5,…,13,16,17,23,24,32 | [5 empty] | 0
22 | 1_2V50 1_2V51 | generic | cap. 0.1uF, 0603 | cap0603, 0.1uF | 603 | 18 | 144
| 1_2V52,54,55,56,57,58,60, | [5 empty] | 0
| 5V2 A1_17 A2_17 C30 C700,701,702,703 U613 | [5 empty] | 0
23 | A1_4 A1_9 A1_18 | Panasonic | ECJ-2FFOJ106Z | cap 10uF, 0805 | 805 | 23 | 184
| A1_24 A1_33 A1_38 | [5 empty] | 0
| A1_43 A1_48 A2_4 A2_9 A2_18 A2_24 A2_33 A2_38 A2_43 A2_48 C12 C13 C16 C38 US14 US15 US21 | [5 empty] | 0
24 | 1_2V53 1_2V59 | Vishay | 595D106X0016A2T | cap 10uF, A | cap_A | 8 | 64
| 3_3V1 3_3V2 5V1 | [5 empty] | 0
| C28 C29 U615 | [5 empty] | 0
25 | U5 | Pletronics | SM7745DV-125.0M | Clock Osc | ck125 | 1 | 8
26 | F1 F2 | AMP | 103240-5 | 10-pin conn | conn2x5 | 2 | 16
27 | D1 D2 D3 D4 | Comchip | CDBQR70 | diode0402 | 402 | 4 | 32
28 | F1_2V F1_2Va F3V F5V | AMP | 2-331272-6 | spring socket | fuse_holder,2/fuse | 8 | 64
0
29 | LEDl1 |  | pn-led_3 | led_3 | led_3 | 1 | 8
30 | R65 R66 | generic | resistor 33, 1%, 0402 | res0402, 33 | 402 | 2 | 16
31 | R1,4, US30,31 | generic | resistor 1K, 1%, 0603 | res0603, 1K | 603 | 4 | 32
| A1,2_2,7,12,13,22,26,30,36,41,46,MSEL0,1,2, PIN6, R3,5,11,13,15 US1 |  | resistor 0 Ohm |  |  | 26 | 208
| CONF_DONE nCE nCONFIG nSTATUS R6,7,12,14,18, US19,26,27,29 |  | resistor 10K, 1%, 0603 |  |  | 13 | 104
0
32 | 1V2PLL 2V5PLL |  | pn-tp | tp | tp | 32 | 256
| 3V3_USB GND1 GND2 | [5 empty] | 0
| GND3 GND4 T1_0 | [5 empty] | 0
| T1_1 T1_2 T1_3 | [5 empty] | 0
| T1_4 T1_5 T1_6 | [5 empty] | 0
| T1_7 T2_0 T2_1 | [5 empty] | 0
| T2_2 T2_3 T2_4 | [5 empty] | 0
| T2_5 T2_6 T2_7 TP1 | [5 empty] | 0
| TP2 TP3 TP4 TP5 | [5 empty] | 0
| TP6 TP7 TP8 USBVCC | [5 empty] | 0
33 | JP1 |  | pn-tp2 | tp2 | tp2 | 1 | 8
34 | C20,21,22,23 | generic | cap. 10pF, 0402 | cap 10pF, 0402 | 402 | 4 | 32
0
| R8,9,10 |  | resistor 240 Ohm |  |  | 3 | 24
| R16,17,20 |  | resistor 158 |  |  | 3 | 24
| R40 |  | resistor 169 |  |  | 1 | 8
| US18 |  | resistor 115 |  |  | 1 | 8
| US22 |  | reistor 187 |  |  | 1 | 8
| Ri1 Ri2 Ri3 Ri4 |  | resistor 50 |  |  | 4 | 32
0
0