## bill_of_materials
HELIX - Ideal Diode Module |  |  | # 2972
Rev. 0.1 | Prototype |  | 2020-11-05
Mircea Bogdan
bogdan@edg.uchicago.edu
| REFERENCE | VENDOR | PART NUMBER | DESCRIPTION | GEOMETRY | Count/Module | Comment
| Q | IXYS | IXFN520N075T2 | MOSFET | SOT-227 | 1
| RS | Ohmite | TGHGCR0050F | Current Sense Resistor | SOT-227 | 1
| U1 | TI | LM5050Q0MKX-1/NOPB | OR-ingFET Controller | SOT6 | 1
| C1 | Vishay | VJ1206Y104KXCAT | 0.1u, 200V | 1206 | 1
| Cin | Murata | GCJ31CL8EL105KA07 | 1u, 100V | 1206 | 1
| R1 | generic | 190K, 1%, 1206 |  | 1206 | 1
| R2 | generic | 10K, 1%, 1206 |  | 1206 | 1
| R3 | generic | 100 Ohm, 1%, 1206 |  | 1206 | 1
| J4 | Wurth | 74650074R | TERM REDCUBE M4 4PIN PCB | T/H | 1
| J2 | Molex | 1053091302 | CONN HEADER VERT 2POS 2.5MM | T/H | 1
| J3 | Molex | 1053101306 | CONN HEADER VERT 6POS 2.5MM | T/H | 1
| Cout | TDK | C5750X7S2A226M280KB | 22u, 100V | 2220 | 1