## bill_of_materials
| HELIX OR Board |  | # 2996
| Rev. 0.1 |  | 2021-08-16
| Mircea Bogdan |  |  |  |  | Total Components | 33
bogdan@edg.uchicago.edu
ITEM | REFERENCE | VENDOR | PART NUMBER | DESCRIPTION | GEOMETRY | Count/Board | Comment
1 | PV1 | Wurth | 74650074R | TERM REDCUBE M4 4PIN PCB | T/H | 7
| PV2 |  | 74650074R
| PV3 |  | 74650074R
| EXT |  | 74650074R
| BUS1 |  | 74650074R
| BUS2 |  | 74650074R
| COM |  | 74650074R
2 | D1 | IXYS | DSS2X61-01A | DIODE MODULE 100V 60A SOT227B | SOT227B | 2
| D2 |  | DSS2X61-01A
3 | R1 | Vishay | WSL36375L000DEA | RES 0.005 OHM 0.5% 3W 3637 | 3637 | 4
| R2 |  | WSL36375L000DEA
| R3 |  | WSL36375L000DEA
| R4 |  | WSL36375L000DEA
4 | J8 | Molex | 1053101216 | CONN HEADER VERT 16POS 2.5MM | T/H | 1
5 | J1 | Molex | 1053091202 | CONN HEADER VERT 2POS 2.5MM | T/H | 3
| J2 |  | 1053091202
| J3 |  | 1053091202
6 | R5 | generic | resistor 18.2K, 1%, 0805 | resistor 18.2K, 1%, 0805 | 805 | 3
| R6 |  | resistor 18.2K, 1%, 0805 |  | 805
| R11 |  | resistor 18.2K, 1%, 0805 |  | 805
7 | C1 | Murata | GRM21BC72A105KE01L | CAP CER 1UF 100V X7S 0805 | 805 | 3
| C2 |  | GRM21BC72A105KE01L |  | 805
| C7 |  | GRM21BC72A105KE01L |  | 805
8 | C5 | Murata | GRM188R72A104KA35D | CAP CER 0.1UF 100V X7R 0603 | 603 | 2
| C6 |  | GRM188R72A104KA35D |  | 603
9 | C3 | TDK | C3216X7R1H106K160AC | CAP CER 10UF 50V X7R 1206 | 1206 | 2
| C4 |  | C3216X7R1H106K160AC |  | 1206
10 | R7 | generic | resistor 2, 1%, 0805 | resistor 2, 1%, 0805 | 805 | 1
11 | R9 | generic | resistor 267, 1%, 0805 | resistor 267, 1%, 0805 | 805 | 1
12 | R8 | generic | resistor 115, 1%, 0805 | resistor 115, 1%, 0805 | 805 | 1
13 | R12 | generic | resistor 187, 1%, 0805 | resistor 187, 1%, 0805 | 805 | 1
14 | U1 | TI | TMP235AEDBZTQ1 | Temp Sensor | sot23 | 1
15 | P42 | Microchip | MIC29503WT | IC REG LINEAR POS ADJ 5A | T/H | 1