## bill_of_materials
HELIX - Relay Switch Module |  |  | #3001
Rev. 0.1 | Prototype |  | 2021-07-13
Mircea Bogdan
bogdan@edg.uchicago.edu
| REFERENCE | VENDOR | PART NUMBER | DESCRIPTION | GEOMETRY | Count/Module | Comment
1 | CON | Molex | 1053091303 | Conn vert 3pos 2.5mm | T/H | 1
2 | D1 | Diodes Inc | SDM100K30L-7 | DIODE SCHOTTKY 30V 1A SOD323 | sod323 | 2
| D2 |  | SDM100K30L-7
3 | D3 | On Semi | MM3Z33VST1G | DIODE ZENER 33V | sod323 | 2
| D4 |  | MM3Z33VST1G
4 | GND1 | Wurth | 74650074R | TERM REDCUBE M4 4PIN PCB | T/H | 1
5 | M1 | Vishay | SUD50P08-25L-E3 | MOSFET P-CH 80V 50A TO252 | geom TO252 | 1
| M2 | Vishay | SUD50P08-25L-E3 |  |  | 2
6 | R1 | generic | 1K Ohm resistor 1%, 1206 | 1K Ohm resistor 1%, 1206 | 1206 | 2
| R3 |  | 1K Ohm resistor 1%, 1206
7 | R2 | generic | 0 Ohm resistor 1%, 1206 | 0 Ohm resistor 1%, 1206 | 1206 | 2
| R4 |  | 0 Ohm resistor 1%, 1206