## bill_of_materials
| 2765A - BOM |  | DRS4 FEE Motherboard
March 5, 2011;
Mircea Bogdan
bogdan@edg.uchicago.edu
Notes:
| REFERENCE | Manufacturer | PART NUMBER | DESCRIPTION | GEOMETRY | Count | Order
1 | MSEL0 | generic | resistor 0603 0 Ohm | res0603, 0 Ohm | 603 | 13 | 50
2 | MSEL1 | generic | resistor 0603 0 Ohm | res0603, 0 Ohm | 603
3 | MSEL2 | generic | resistor 0603 0 Ohm | res0603, 0 Ohm | 603
4 | P1v1_20 | generic | resistor 0603 0 Ohm | res0603, 0 Ohm | 603
5 | P1v1_21 | generic | resistor 0603 0 Ohm | res0603, 0 Ohm | 603
6 | P2v5_20 | generic | resistor 0603 0 Ohm | res0603, 0 Ohm | 603
7 | P2v5_21 | generic | resistor 0603 0 Ohm | res0603, 0 Ohm | 603
8 | P3v3_20 | generic | resistor 0603 0 Ohm | res0603, 0 Ohm | 603
9 | P3v3_21 | generic | resistor 0603 0 Ohm | res0603, 0 Ohm | 603
10 | PORSEL | generic | resistor 0603 0 Ohm | res0603, 0 Ohm | 603
11 | Rbc1 | generic | resistor 0603 0 Ohm | res0603, 0 Ohm | 603
12 | Rbc2 | generic | resistor 0603 0 Ohm | res0603, 0 Ohm | 603
13 | US1 | generic | resistor 0603 0 Ohm | res0603, 0 Ohm | 603
14 | P1v1_5 | Rohm Semi | PMR25HZPJV3L0 | 0.003 Ohm Resistor 1W 1210 | 1210 | 3 | 10
15 | P2v5_5 | Rohm Semi | PMR25HZPJV3L0 | 0.003 Ohm Resistor 1W 1210 | 1210
16 | P3v3_5 | Rohm Semi | PMR25HZPJV3L0 | 0.003 Ohm Resistor 1W 1210 | 1210
17 | H_8 | generic | 22 Ohm resistor 1% 0402 | 22 Ohm resistor 1% 0402 | 402 | 8 | 30
18 | Pr_1 | generic | 22 Ohm resistor 1% 0402 | 22 Ohm resistor 1% 0402 | 402
19 | Pr_4 | generic | 22 Ohm resistor 1% 0402 | 22 Ohm resistor 1% 0402 | 402
20 | Rs1 | generic | 22 Ohm resistor 1% 0402 | 22 Ohm resistor 1% 0402 | 402
21 | Rs2 | generic | 22 Ohm resistor 1% 0402 | 22 Ohm resistor 1% 0402 | 402
22 | Rs3 | generic | 22 Ohm resistor 1% 0402 | 22 Ohm resistor 1% 0402 | 402
23 | Rs4 | generic | 22 Ohm resistor 1% 0402 | 22 Ohm resistor 1% 0402 | 402
24 | US28 | generic | 22 Ohm resistor 1% 0402 | 22 Ohm resistor 1% 0402 | 402
25 | US18 | generic | 115 Ohm resistor 1% 0603 | 115 Ohm resistor 1% 0603 | 603 | 1 | 10
26 | US22 | generic | 187 Ohm resistor 1% 0603 | 187 Ohm resistor 1% 0603 | 603 | 1 | 10
27 | P1v1_16 | Panasonic | ECJ-0EB1E103K | CAP,CER,0.01UF,0402,10%,25VD | 402 | 3 | 10
28 | P2v5_16 | Panasonic | ECJ-0EB1E103K | CAP,CER,0.01UF,0402,10%,25VD | 402
29 | P3v3_16 | Panasonic | ECJ-0EB1E103K | CAP,CER,0.01UF,0402,10%,25VD | 402
30 | C1 | Murata | GRM155F51E104ZA01D | CAP, CERAMIC, 0.1uF, 0402, 25V, Y5V | 402 | 64 | 200
31 | C2 | Murata | GRM155F51E104ZA01D | CAP, CERAMIC, 0.1uF, 0402, 25V, Y5V | 402
32 | C3 | Murata | GRM155F51E104ZA01D | CAP, CERAMIC, 0.1uF, 0402, 25V, Y5V | 402
33 | C4 | Murata | GRM155F51E104ZA01D | CAP, CERAMIC, 0.1uF, 0402, 25V, Y5V | 402
34 | C5 | Murata | GRM155F51E104ZA01D | CAP, CERAMIC, 0.1uF, 0402, 25V, Y5V | 402
35 | C6 | Murata | GRM155F51E104ZA01D | CAP, CERAMIC, 0.1uF, 0402, 25V, Y5V | 402
36 | C7 | Murata | GRM155F51E104ZA01D | CAP, CERAMIC, 0.1uF, 0402, 25V, Y5V | 402
37 | C8 | Murata | GRM155F51E104ZA01D | CAP, CERAMIC, 0.1uF, 0402, 25V, Y5V | 402
38 | C9 | Murata | GRM155F51E104ZA01D | CAP, CERAMIC, 0.1uF, 0402, 25V, Y5V | 402
39 | C10 | Murata | GRM155F51E104ZA01D | CAP, CERAMIC, 0.1uF, 0402, 25V, Y5V | 402
40 | C11 | Murata | GRM155F51E104ZA01D | CAP, CERAMIC, 0.1uF, 0402, 25V, Y5V | 402
41 | C12 | Murata | GRM155F51E104ZA01D | CAP, CERAMIC, 0.1uF, 0402, 25V, Y5V | 402
42 | C2v5_1 | Murata | GRM155F51E104ZA01D | CAP, CERAMIC, 0.1uF, 0402, 25V, Y5V | 402
43 | C2v5_2 | Murata | GRM155F51E104ZA01D | CAP, CERAMIC, 0.1uF, 0402, 25V, Y5V | 402
44 | C2v5_3 | Murata | GRM155F51E104ZA01D | CAP, CERAMIC, 0.1uF, 0402, 25V, Y5V | 402
45 | C2v5_4 | Murata | GRM155F51E104ZA01D | CAP, CERAMIC, 0.1uF, 0402, 25V, Y5V | 402
46 | C2v5_5 | Murata | GRM155F51E104ZA01D | CAP, CERAMIC, 0.1uF, 0402, 25V, Y5V | 402
47 | C2v5_6 | Murata | GRM155F51E104ZA01D | CAP, CERAMIC, 0.1uF, 0402, 25V, Y5V | 402
48 | C2v5_7 | Murata | GRM155F51E104ZA01D | CAP, CERAMIC, 0.1uF, 0402, 25V, Y5V | 402
49 | C2v5_8 | Murata | GRM155F51E104ZA01D | CAP, CERAMIC, 0.1uF, 0402, 25V, Y5V | 402
50 | C2v5_9 | Murata | GRM155F51E104ZA01D | CAP, CERAMIC, 0.1uF, 0402, 25V, Y5V | 402
51 | C2v5_10 | Murata | GRM155F51E104ZA01D | CAP, CERAMIC, 0.1uF, 0402, 25V, Y5V | 402
52 | C2v5_11 | Murata | GRM155F51E104ZA01D | CAP, CERAMIC, 0.1uF, 0402, 25V, Y5V | 402
53 | C2v5_12 | Murata | GRM155F51E104ZA01D | CAP, CERAMIC, 0.1uF, 0402, 25V, Y5V | 402
54 | C2v5_13 | Murata | GRM155F51E104ZA01D | CAP, CERAMIC, 0.1uF, 0402, 25V, Y5V | 402
55 | C2v5_14 | Murata | GRM155F51E104ZA01D | CAP, CERAMIC, 0.1uF, 0402, 25V, Y5V | 402
56 | C2v5_15 | Murata | GRM155F51E104ZA01D | CAP, CERAMIC, 0.1uF, 0402, 25V, Y5V | 402
57 | C2v5_16 | Murata | GRM155F51E104ZA01D | CAP, CERAMIC, 0.1uF, 0402, 25V, Y5V | 402
58 | C3v3_1 | Murata | GRM155F51E104ZA01D | CAP, CERAMIC, 0.1uF, 0402, 25V, Y5V | 402
59 | C3v3_2 | Murata | GRM155F51E104ZA01D | CAP, CERAMIC, 0.1uF, 0402, 25V, Y5V | 402
60 | C3v3_3 | Murata | GRM155F51E104ZA01D | CAP, CERAMIC, 0.1uF, 0402, 25V, Y5V | 402
61 | C3v3_4 | Murata | GRM155F51E104ZA01D | CAP, CERAMIC, 0.1uF, 0402, 25V, Y5V | 402
62 | H_62 | Murata | GRM155F51E104ZA01D | CAP, CERAMIC, 0.1uF, 0402, 25V, Y5V | 402
63 | H_63 | Murata | GRM155F51E104ZA01D | CAP, CERAMIC, 0.1uF, 0402, 25V, Y5V | 402
64 | H_64 | Murata | GRM155F51E104ZA01D | CAP, CERAMIC, 0.1uF, 0402, 25V, Y5V | 402
65 | H_65 | Murata | GRM155F51E104ZA01D | CAP, CERAMIC, 0.1uF, 0402, 25V, Y5V | 402
66 | H_66 | Murata | GRM155F51E104ZA01D | CAP, CERAMIC, 0.1uF, 0402, 25V, Y5V | 402
67 | H_68 | Murata | GRM155F51E104ZA01D | CAP, CERAMIC, 0.1uF, 0402, 25V, Y5V | 402
68 | H_69 | Murata | GRM155F51E104ZA01D | CAP, CERAMIC, 0.1uF, 0402, 25V, Y5V | 402
69 | H_70 | Murata | GRM155F51E104ZA01D | CAP, CERAMIC, 0.1uF, 0402, 25V, Y5V | 402
70 | H_71 | Murata | GRM155F51E104ZA01D | CAP, CERAMIC, 0.1uF, 0402, 25V, Y5V | 402
71 | H_72 | Murata | GRM155F51E104ZA01D | CAP, CERAMIC, 0.1uF, 0402, 25V, Y5V | 402
72 | P1v1_3 | Murata | GRM155F51E104ZA01D | CAP, CERAMIC, 0.1uF, 0402, 25V, Y5V | 402
73 | P1v1_10 | Murata | GRM155F51E104ZA01D | CAP, CERAMIC, 0.1uF, 0402, 25V, Y5V | 402
74 | P2v5_3 | Murata | GRM155F51E104ZA01D | CAP, CERAMIC, 0.1uF, 0402, 25V, Y5V | 402
75 | P2v5_10 | Murata | GRM155F51E104ZA01D | CAP, CERAMIC, 0.1uF, 0402, 25V, Y5V | 402
76 | P3v3_3 | Murata | GRM155F51E104ZA01D | CAP, CERAMIC, 0.1uF, 0402, 25V, Y5V | 402
77 | P3v3_10 | Murata | GRM155F51E104ZA01D | CAP, CERAMIC, 0.1uF, 0402, 25V, Y5V | 402
78 | Pr_3 | Murata | GRM155F51E104ZA01D | CAP, CERAMIC, 0.1uF, 0402, 25V, Y5V | 402
79 | US3 | Murata | GRM155F51E104ZA01D | CAP, CERAMIC, 0.1uF, 0402, 25V, Y5V | 402
80 | US5 | Murata | GRM155F51E104ZA01D | CAP, CERAMIC, 0.1uF, 0402, 25V, Y5V | 402
81 | US6 | Murata | GRM155F51E104ZA01D | CAP, CERAMIC, 0.1uF, 0402, 25V, Y5V | 402
82 | US7 | Murata | GRM155F51E104ZA01D | CAP, CERAMIC, 0.1uF, 0402, 25V, Y5V | 402
83 | US8 | Murata | GRM155F51E104ZA01D | CAP, CERAMIC, 0.1uF, 0402, 25V, Y5V | 402
84 | US9 | Murata | GRM155F51E104ZA01D | CAP, CERAMIC, 0.1uF, 0402, 25V, Y5V | 402
85 | US10 | Murata | GRM155F51E104ZA01D | CAP, CERAMIC, 0.1uF, 0402, 25V, Y5V | 402
86 | US11 | Murata | GRM155F51E104ZA01D | CAP, CERAMIC, 0.1uF, 0402, 25V, Y5V | 402
87 | US12 | Murata | GRM155F51E104ZA01D | CAP, CERAMIC, 0.1uF, 0402, 25V, Y5V | 402
88 | US13 | Murata | GRM155F51E104ZA01D | CAP, CERAMIC, 0.1uF, 0402, 25V, Y5V | 402
89 | US16 | Murata | GRM155F51E104ZA01D | CAP, CERAMIC, 0.1uF, 0402, 25V, Y5V | 402
90 | US17 | Murata | GRM155F51E104ZA01D | CAP, CERAMIC, 0.1uF, 0402, 25V, Y5V | 402
91 | US23 | Murata | GRM155F51E104ZA01D | CAP, CERAMIC, 0.1uF, 0402, 25V, Y5V | 402
92 | US24 | Murata | GRM155F51E104ZA01D | CAP, CERAMIC, 0.1uF, 0402, 25V, Y5V | 402
93 | US32 | Murata | GRM155F51E104ZA01D | CAP, CERAMIC, 0.1uF, 0402, 25V, Y5V | 402
94 | P1v1_4 | generic | 100k Ohm resistor 1% 0603 | 100k Ohm resistor 1% 0603 | 603 | 6 | 20
95 | P1v1_8 | generic | 100k Ohm resistor 1% 0603 | 100k Ohm resistor 1% 0603 | 603
96 | P2v5_4 | generic | 100k Ohm resistor 1% 0603 | 100k Ohm resistor 1% 0603 | 603
97 | P2v5_8 | generic | 100k Ohm resistor 1% 0603 | 100k Ohm resistor 1% 0603 | 603
98 | P3v3_4 | generic | 100k Ohm resistor 1% 0603 | 100k Ohm resistor 1% 0603 | 603
99 | P3v3_8 | generic | 100k Ohm resistor 1% 0603 | 100k Ohm resistor 1% 0603 | 603
100 | P1v1_7 | Panasonic | ECJ-0EC1H101J | CAP, CERAMIC, 100PF, 0402, 5%, 50VDC, NPO | 402 | 3 | 10
101 | P2v5_7 | Panasonic | ECJ-0EC1H101J | CAP, CERAMIC, 100PF, 0402, 5%, 50VDC, NPO | 402
102 | P3v3_7 | Panasonic | ECJ-0EC1H101J | CAP, CERAMIC, 100PF, 0402, 5%, 50VDC, NPO | 402
103 | CONF_DONE | generic | 10k Ohm resistor 1% 0603 | 10k Ohm resistor 1% 0603 | 603 | 16 | 50
104 | H_14 | generic | 10k Ohm resistor 1% 0603 | 10k Ohm resistor 1% 0603 | 603
105 | H_17 | generic | 10k Ohm resistor 1% 0603 | 10k Ohm resistor 1% 0603 | 603
106 | H_39 | generic | 10k Ohm resistor 1% 0603 | 10k Ohm resistor 1% 0603 | 603
107 | P1v1_18 | generic | 10k Ohm resistor 1% 0603 | 10k Ohm resistor 1% 0603 | 603
108 | P1v1_19 | generic | 10k Ohm resistor 1% 0603 | 10k Ohm resistor 1% 0603 | 603
109 | P2v5_18 | generic | 10k Ohm resistor 1% 0603 | 10k Ohm resistor 1% 0603 | 603
110 | P2v5_19 | generic | 10k Ohm resistor 1% 0603 | 10k Ohm resistor 1% 0603 | 603
111 | P3v3_18 | generic | 10k Ohm resistor 1% 0603 | 10k Ohm resistor 1% 0603 | 603
112 | P3v3_19 | generic | 10k Ohm resistor 1% 0603 | 10k Ohm resistor 1% 0603 | 603
113 | US19 | generic | 10k Ohm resistor 1% 0603 | 10k Ohm resistor 1% 0603 | 603
114 | US26 | generic | 10k Ohm resistor 1% 0603 | 10k Ohm resistor 1% 0603 | 603
115 | US27 | generic | 10k Ohm resistor 1% 0603 | 10k Ohm resistor 1% 0603 | 603
116 | US29 | generic | 10k Ohm resistor 1% 0603 | 10k Ohm resistor 1% 0603 | 603
117 | nCE | generic | 10k Ohm resistor 1% 0603 | 10k Ohm resistor 1% 0603 | 603
118 | nCONFIG | generic | 10k Ohm resistor 1% 0603 | 10k Ohm resistor 1% 0603 | 603
119 | nSTATUS | generic | 10k Ohm resistor 1% 0603 | 10k Ohm resistor 1% 0603 | 603
120 | P1v1_12 | Panasonic | ECG-2FB1A106K | Ceramic, 10uF/10V 0805 | 805 | 10 | 40
121 | P2v5_12 | Panasonic | ECG-2FB1A106K | Ceramic, 10uF/10V 0805 | 805
122 | P3v3_12 | Panasonic | ECG-2FB1A106K | Ceramic, 10uF/10V 0805 | 805
123 | US4 | Panasonic | ECG-2FB1A106K | Ceramic, 10uF/10V 0805 | 805
124 | US14 | Panasonic | ECG-2FB1A106K | Ceramic, 10uF/10V 0805 | 805
125 | US15 | Panasonic | ECG-2FB1A106K | Ceramic, 10uF/10V 0805 | 805
126 | US21 | Panasonic | ECG-2FB1A106K | Ceramic, 10uF/10V 0805 | 805
127 | P1v1_2 | Panasonic | ECG-2FB1A106K | Ceramic, 10uF/10V 0805 | 805
128 | P2v5_2 | Panasonic | ECG-2FB1A106K | Ceramic, 10uF/10V 0805 | 805
129 | P3v3_2 | Panasonic | ECG-2FB1A106K | Ceramic, 10uF/10V 0805 | 805
130 | P3v3_13 | generic | 13.3k Ohm resistor 1% 0603 | 13.3k Ohm resistor 1% 0603 | 603 | 1 | 10
131 | P1v1_14 | generic | 130k Ohm resistor 1% 0603 | 130k Ohm resistor 1% 0603 | 603 | 3 | 12
132 | P2v5_14 | generic | 130k Ohm resistor 1% 0603 | 130k Ohm resistor 1% 0603 | 603
133 | P3v3_14 | generic | 130k Ohm resistor 1% 0603 | 130k Ohm resistor 1% 0603 | 603
134 | P1v1_1 | KEMET | T520D157M010ATE040 | Tantalum, 150uF, 10V 2917 | 2917 | 3 | 12
135 | P2v5_1 | KEMET | T520D157M010ATE040 | Tantalum, 150uF, 10V 2917 | 2917
136 | P3v3_1 | KEMET | T520D157M010ATE040 | Tantalum, 150uF, 10V 2917 | 2917
137 | P2v5_13 | generic | 19.1k Ohm resistor 1% 0603 | 19.1k Ohm resistor 1% 0603 | 603 | 1 | 10
138 | H_10 | generic | 1k Ohm resistor 1% 0603 | 1k Ohm resistor 1% 0603 | 603 | 6 | 20
139 | H_13 | generic | 1k Ohm resistor 1% 0603 | 1k Ohm resistor 1% 0603 | 603
140 | H_40 | generic | 1k Ohm resistor 1% 0603 | 1k Ohm resistor 1% 0603 | 603
141 | R1 | generic | 1k Ohm resistor 1% 0603 | 1k Ohm resistor 1% 0603 | 402
142 | US30 | generic | 1k Ohm resistor 1% 0603 | 1k Ohm resistor 1% 0603 | 603
143 | US31 | generic | 1k Ohm resistor 1% 0603 | 1k Ohm resistor 1% 0603 | 603
144 | P1v1_17 | generic | 392k Ohm resistor 1% 0603 | 392k Ohm resistor 1% 0603 | 603 | 3 | 10
145 | P2v5_17 | generic | 392k Ohm resistor 1% 0603 | 392k Ohm resistor 1% 0603 | 603
146 | P3v3_17 | generic | 392k Ohm resistor 1% 0603 | 392k Ohm resistor 1% 0603 | 603
147 | H_67 | Panasonic | ECJ-1VF1A105Z | CAP - 1uF 0603 10V Y5V | 603 | 2 | 10
148 | H_73 | Panasonic | ECJ-1VF1A105Z | CAP - 1uF 0603 10V Y5V | 603
149 | P1v1_9 | KEMET | T520D477M0060ATE025 | Tantalum, 470uF, 6.3V 2917 | 2917 | 3 | 12
150 | P2v5_9 | KEMET | T520D477M0060ATE025 | Tantalum, 470uF, 6.3V 2917 | 2917
151 | P3v3_9 | KEMET | T520D477M0060ATE025 | Tantalum, 470uF, 6.3V 2917 | 2917
152 | P1v1_13 | generic | 71.5k Ohm resistor 1% 0603 | 71.5k Ohm resistor 1% 0603 | 603 | 1 | 10
153 | Pr_5 | generic | 90.9k Ohm resistor 1% 0603 | 90.9k Ohm resistor 1% 0603 | 603 | 1 | 10
154 | BL1 | AMP | 103240-5 | 10-pin conn | 10pin 0.1"x0.1" T/H | 2 | 10
155 | JT1 | AMP | 103240-5 | 10-pin conn | 10pin 0.1"x0.1" T/H
156 | Bbot-top | Samtec | ERM8-040-01-L-D-EM2=TR | Edge Connector |  | 1
157 | Con1 | Samtec | TMMH-130-01-L-T | T/H Connector - 90 pin | T/H | 4 | 15
158 | Con2 | Samtec | TMMH-130-01-L-T | T/H Connector - 90 pin | T/H
159 | Con3 | Samtec | TMMH-130-01-L-T | T/H Connector - 90 pin | T/H
160 | Con4 | Samtec | TMMH-130-01-L-T | T/H Connector - 90 pin | T/H
161 | H_1 | Altera | EP3SL50F484C4 | FPGA | FBGA484 | 1 | 3
162 | H_18 | Altera | EPCS64Sl16N | Configuration Device | sol16 | 1 | 3
163 | H_9 | Plectronics | SM7745DV-125.0M | Clock Osc. | ck125 | 1 | 3
164 | P1v1_6 | Linear Tech | LTM4601EV | 12A DC/DC uModule | LGA | 3 | 10
165 | P2v5_6 | Linear Tech | LTM4601EV | 12A DC/DC uModule | LGA
166 | P3v3_6 | Linear Tech | LTM4601EV | 12A DC/DC uModule | LGA
167 | PLL1v1 | Fair-Rite | 2512065007Y6 | Inductor1206 | 1206 | 2 | 10
168 | PLL2V5 | Fair-Rite | 2512065007Y6 | Inductor1206 | 1206
169 | Pr_2 | Linear Tech | LTC6908CS6-1 | Oscillator | tsot23 | 1 | 4
170 | TC0 | AMP | 2520-6002 | header20 | 20pin 0.1"x0.1" T/H | 1
171 | US2 | ECS | ECS-240-18-4XEN | Quartz Crystal | T/H | 1 | 4
172 | US20 | TI | TPS3828-33DBVT | Proc. Supervisor | 5ldsot23 | 1 | 4
173 | US25 | Cypress | CY7C68013A-56PVXC | USB Controller | sssop56 | 1 | 4
174 | US51 | TI | REG1117A | Regulator | DCY4 - SOT223-3 | 1 | 4
175 | US52 | Microchip | 24LC65/SM | EEPROM | soij8 | 1 | 4
176 | USB | FCI | 61729-1011BLF | USB connector | USBconn | 1 | 4
177 | USBVCC |  |  | tp | tp
178 | 1V1 |  |  | tp | tp
179 | 1V1PLL |  |  | tp | tp
180 | 1V1_1 |  |  | tp | tp
181 | 1V1_2 |  |  | tp | tp
182 | 2V5 |  |  | tp | tp
183 | 2V5PLL |  |  | tp | tp
184 | 2V5_1 |  |  | tp | tp
185 | 2V5_2 |  |  | tp | tp
186 | 3V3 |  |  | tp | tp
187 | 3V3_1 |  |  | tp | tp
188 | 3V3_USB |  |  | tp | tp
189 | GND5 |  |  | tp | tp
190 | GND6 |  |  | tp | tp
191 | AGND |  |  | tp | tp
192 | AGND1 |  |  | tp | tp
193 | 5Vin1 |  |  | tp2 | tp2
194 | 5Vin2 |  |  | tp2 | tp2
195 | 5Vin3 |  |  | tp2 | tp2
196 | 5Vin4 |  |  | tp2 | tp2
197 | GND1 |  |  | tp2 | tp2
198 | GND2 |  |  | tp2 | tp2
199 | GND3 |  |  | tp2 | tp2
200 | GND4 |  |  | tp2 | tp2
201 | H_11 |  |  | tp2 | tp2
202 | JP1 |  |  | tp2 | tp2