## bill_of_materials
FTK VME Front Tester Card Rev.B BOM file
PCB # 2755B 6/27/2012
| REFERENCE | VENDOR | PART NUMBER | DESCRIPTION | GEOMETRY | Count | Order | Obs
1 | PLL1v2 | Fair-Rite | 2512065007Y6 | Inductor1206 | 1206 | 1 | 5
2 | U634 | Altera | EP3C25Q240C8 | FPGA | sqfp32x32_240_new | 1 | 5
3 | U6 | Altera | EPCS64Sl16N | Configuration Device | sol16 | 1 | 5
4 | U632 | DDD | 3D3314D_10 | delay line | soic14 | 1 | 5
5 | U206 | TI | SN74BCT760DW | buffer | soic20 | 1 | 5
6 | U1 | TI | REG1117A | regulator | DCY4 | 1 | 5
7 | U7 | National | LP3883ET-1.2 | regulator | TO220_5 | 1 | 5
8 | U628, 633 | National | LM1084IT-ADJ | regulator | TO_220 | 2 | 10
9 | U26 U27 U28 U29 U561,562 | TI | SN74LVTH162245DL | 16-bit trasciever | soic48 | 6 | 30
10 | C3_1,…,31 | generic | cap 0.1uF 0603 | cap 0.1uF 0603 | 603 | 55 | 275
| C5V_5,16,18,19,21,22,25,26,28,29,30 | [5 empty] | 0
| C701,703 | [5 empty] | 0
| 1_2V1,2,3,5,6,7,8,9,11 | [5 empty] | 0
| 5V3 | [5 empty] | 0
11 | 1_2V12,…,25,27,…,40 | generic | cap 0.1uF 0402 | cap 0.1uF 0402 | 402 | 49 | 245
| 2_5V1,…,4 | [5 empty] | 0
| 3V1,…,10 | [5 empty] | 0
| C14,15,17,20,21,22,23 | [5 empty] | 0
12 | C12,13,16 | Panasonic | ECJ-2FFOJ106Z | cap 10uF, 0805 | 805 | 3 | 15
13 | C3_0 C3_00 C5_0,1 | VISHAY | 595D106X0016A2T | 10 uF Tant Caps. | cap_A | 10 | 50
| 1_2V4,10,26 5V1 C300,301 | [5 empty] | 0
14 | U5 | Pletronics | SM7745HV-100.0M | Clock Osc | S/M | 1 | 5
15 | DB1 POF SOF |  | pn-conn10 | conn10 | conn2x5 | 3 | 15
16 | P1 P2 | Harting | 0201 160 2101 | 160-pin conn | T/H | 2 | 10
17 | D1,2,3,4 | Comchip | CDBQR70 | diode0402 | 402 | 4 | 20
18 | F3V3 F5V F3V F1_2V | AMP | 2-331272-6 | spring socket(2/fuse) | T/H | 8 | 40
19 | LED2 | ELMA | 90-1882-2781 | 3-color LED | T/H | 1 | 5
20 | R11 | generic | resistor 22 Ohm 0402 | resistor 22 Ohm 0402 | 402 | 1 | 5
21 | R211,…,214 | generic | resistor 0 Ohm 0402 | resistor 0 Ohm 0402 | 402 | 4 | 20
22 | C301,302 | generic | res0603, 158 | res0603, 158 | 603 | 2 | 10
23 | R20 | generic | res0603, 130 | res0603, 130 | 603 | 1 | 5
24 | R40 | generic | res0603, 180 | res0603, 180 | 603 | 1 | 5
25 | MSEL0,1,2, PIN6, R00 | generic | res0603, 0 | res0603, 0 | 603 | 5 | 25
26 | CONF_DONE nCE nCONFIG nSTATUS | generic | res0603, 10K | res0603, 10K | 603 | 8 | 40
| R13,14,15,200 | [5 empty] | 0
27 | R12 | generic | res0603, 1K | res0603, 1K | 603 | 1 | 5
28 | R37 R38 R39 | generic | res0603, 240 | res0603, 240 | 603 | 3 | 15
0
29 | R1 R2 R3 R4 R5 | generic | resistor 1K Ohm 1206 | resistor 1K Ohm 1206 | 1206 | 5 | 25
30 | U17 U18 | TI | SN74ABTE16245DL | 16-bit transceiver | soic48 | 2 | 10
31 | U629 | generic | resistor 121 Ohm 1206 |  | 1206 | 1 | 5
32 | U630 | generic | resistor 200 Ohm 1206 |  | 1206 | 1 | 5
33 | R31 R32 | generic | resistor 390 Ohm 1206 |  | 1206 | 2 | 10
0