## bill_of_materials_mod
HELIX Monitor Module |  |  | # 2978
Rev. 0.1 |  |  | 2021-09-09
Mircea Bogdan | [5 empty] | Total Components | 371
bogdan@edg.uchicago.edu
ITEM | REFERENCE | VENDOR | PART NUMBER | DESCRIPTION | GEOMETRY | Count/Board | Comment
1 | S61_5 | Broadcom | ACPL-C87AT_000E | Isolation OpAmp | soic8w | 6
| S62_5 |  | ACPL-C87AT_000E
| S63_5 |  | ACPL-C87AT_000E
| S64_5 |  | ACPL-C87AT_000E
| S65_5 |  | ACPL-C87AT_000E
| S66_5 |  | ACPL-C87AT_000E
2 | S7_4 | TI | AMC1302DWVR | Isolation IC | soic8w | 1
3 | S21_10 | Murata | GRM188R72A104KA35D | CAP CER 0.1UF 100V X7R 0603 | 603 | 42
| S21_22 |  | GRM188R72A104KA35D
| S22_10 |  | GRM188R72A104KA35D
| S22_22 |  | GRM188R72A104KA35D
| S23_10 |  | GRM188R72A104KA35D
| S23_22 |  | GRM188R72A104KA35D
| S24_10 |  | GRM188R72A104KA35D
| S24_22 |  | GRM188R72A104KA35D
| S3_7 |  | GRM188R72A104KA35D
| S3_9 |  | GRM188R72A104KA35D
| S3_19 |  | GRM188R72A104KA35D
| S3_21 |  | GRM188R72A104KA35D
| S7_28 |  | GRM188R72A104KA35D
| S7_29 |  | GRM188R72A104KA35D
| S8_21 |  | GRM188R72A104KA35D
| S5_5 |  | GRM188R72A104KA35D
| S61_2 |  | GRM188R72A104KA35D
| S61_4 |  | GRM188R72A104KA35D
| S61_25 |  | GRM188R72A104KA35D
| S62_2 |  | GRM188R72A104KA35D
| S62_4 |  | GRM188R72A104KA35D
| S62_25 |  | GRM188R72A104KA35D
| S63_2 |  | GRM188R72A104KA35D
| S63_4 |  | GRM188R72A104KA35D
| S63_25 |  | GRM188R72A104KA35D
| S64_2 |  | GRM188R72A104KA35D
| S64_4 |  | GRM188R72A104KA35D
| S64_25 |  | GRM188R72A104KA35D
| S65_2 |  | GRM188R72A104KA35D
| S65_4 |  | GRM188R72A104KA35D
| S65_25 |  | GRM188R72A104KA35D
| S66_2 |  | GRM188R72A104KA35D
| S66_4 |  | GRM188R72A104KA35D
| S66_25 |  | GRM188R72A104KA35D
| S7_1 |  | GRM188R72A104KA35D
| S7_2 |  | GRM188R72A104KA35D
| S7_13 |  | GRM188R72A104KA35D
| S7_19 |  | GRM188R72A104KA35D
| S7_21 |  | GRM188R72A104KA35D
| S7_24 |  | GRM188R72A104KA35D
| S8_17 |  | GRM188R72A104KA35D
| S8_18 |  | GRM188R72A104KA35D
4 | S61_11 | Wurth | 885342206006_ | CAP CER 10000PF 250V X7R 0603 | 603 | 2
| S66_11 |  | 885342206006_
| S7_8 |  | 885342206006_
5 | S61_1 | Kemet | C0603C102J2GAC7867 | CAP CER 1000PF 200V C0G/NP0 0603 | 603 | 12
| S61_17 |  | C0603C102J2GAC7867
| S62_1 |  | C0603C102J2GAC7867
| S62_17 |  | C0603C102J2GAC7867
| S63_1 |  | C0603C102J2GAC7867
| S63_17 |  | C0603C102J2GAC7867
| S64_1 |  | C0603C102J2GAC7867
| S64_17 |  | C0603C102J2GAC7867
| S65_1 |  | C0603C102J2GAC7867
| S65_17 |  | C0603C102J2GAC7867
| S66_1 |  | C0603C102J2GAC7867
| S66_17 |  | C0603C102J2GAC7867
6 | S5_1 |  | GRM21BC72A105KE01L | CAP CER 1UF 100V X7S 0805 | 805 | 20
| S5_6 |  | GRM21BC72A105KE01L
| S7_23 |  | GRM21BC72A105KE01L
| S8_16 |  | GRM21BC72A105KE01L
| S21_11 |  | GRM21BC72A105KE01L
| S21_12 |  | GRM21BC72A105KE01L
| S21_23 |  | GRM21BC72A105KE01L
| S21_24 |  | GRM21BC72A105KE01L
| S22_11 |  | GRM21BC72A105KE01L
| S22_12 |  | GRM21BC72A105KE01L
| S22_23 |  | GRM21BC72A105KE01L
| S22_24 |  | GRM21BC72A105KE01L
| S23_11 |  | GRM21BC72A105KE01L
| S23_12 |  | GRM21BC72A105KE01L
| S23_23 |  | GRM21BC72A105KE01L
| S23_24 |  | GRM21BC72A105KE01L
| S24_11 |  | GRM21BC72A105KE01L
| S24_12 |  | GRM21BC72A105KE01L
| S24_23 |  | GRM21BC72A105KE01L
| S24_24 |  | GRM21BC72A105KE01L
7 | S4_2 | Kemet | C0805C681JCGACAUTO | CAP CER 680PF 500V C0G/NP0 0805 | 805 | 8
| S4_3 |  | C0805C681JCGACAUTO
| S4_10 |  | C0805C681JCGACAUTO
| S4_11 |  | C0805C681JCGACAUTO
| S4_20 |  | C0805C681JCGACAUTO
| S4_21 |  | C0805C681JCGACAUTO
| S4_28 |  | C0805C681JCGACAUTO
| S4_29 |  | C0805C681JCGACAUTO
8 | S4_90 | TDK | C3216X7T2E224K160AA | CAP CER 0.22UF 250V X7T 1206 | 1206 | 8
| S4_91 |  | C3216X7T2E224K160AA
| S4_92 |  | C3216X7T2E224K160AA
| S4_93 |  | C3216X7T2E224K160AA
| S4_94 |  | C3216X7T2E224K160AA
| S4_95 |  | C3216X7T2E224K160AA
| S4_96 |  | C3216X7T2E224K160AA
| S4_97 |  | C3216X7T2E224K160AA
9 | S3_22 | TDK | C3216X7R1H106K160AC | CAP CER 10UF 50V X7R 1206 | 1206 | 4
| S7_27 |  | C3216X7R1H106K160AC
| S7_30 |  | C3216X7R1H106K160AC
| S8_20 |  | C3216X7R1H106K160AC
10 | S4_15 | TDK | C3216X5R1E476M160AC | CAP CER 47UF 25V X5R 1206 | 1206 | 8
| S4_16 |  | C3216X5R1E476M160AC
| S4_17 |  | C3216X5R1E476M160AC
| S4_34 |  | C3216X5R1E476M160AC
| S4_35 |  | C3216X5R1E476M160AC
| S4_36 |  | C3216X5R1E476M160AC
| S4_80 |  | C3216X5R1E476M160AC
| S4_81 |  | C3216X5R1E476M160AC
11 | CN1 | Molex | 901310765 | 10-pin Veritical Header | 0.1"x0.1" | 1
12 | MS | Molex | 1053101306 | CONN VERT 6POS 2.5MM | T/H | 1
13 | S4_19 | CDE | SEK101M100ST | CAP ALUM 100UF 20% 100V | T/H | 4
| S4_37 |  | SEK101M100ST
| S4_38 |  | SEK101M100ST
| S4_98 |  | SEK101M100ST
14 | S4_6 | ABB | FLTR75V05 | LINE FILTER 75VDC 5A TH | T/H | 2
| S4_24 |  | FLTR75V05
15 | S4_63 | Laird | HI0805R800R-10 | FERRITE BEAD 80 OHM 0805 1LN | 805 | 8
| S4_68 |  | HI0805R800R-10
| S61_50 |  | HI0805R800R-10
| S62_50 |  | HI0805R800R-10
| S63_50 |  | HI0805R800R-10
| S64_50 |  | HI0805R800R-10
| S65_50 |  | HI0805R800R-10
| S66_50 |  | HI0805R800R-10
16 | S7_25 | Murata | 82473C | IND 47UH 250MA 1.69 OHM | 1210 | 1
17 | TEMP | JST | B3B-PH-K-S(LF)(SN) | CONN VERT 3POS 2MM | T/H | 1
18 | S21_6 | Analog | LTC2992IMS#PBF | PWR MONITOR DUAL | msop16 | 9
| S21_17 |  | LTC2992IMS#PBF
| S22_6 |  | LTC2992IMS#PBF
| S22_17 |  | LTC2992IMS#PBF
| S23_6 |  | LTC2992IMS#PBF
| S23_17 |  | LTC2992IMS#PBF
| S24_6 |  | LTC2992IMS#PBF
| S24_17 |  | LTC2992IMS#PBF
| S3_8 |  | LTC2992IMS#PBF
19 | S7_26 | Microchip | MCP1703AT-3302E/CB | IC REG LIN 3.3V 250MA | sot23-3 | 2
| S8_19 |  | MCP1703AT-3302E/CB
21 | S8_10 | ON Semi | MOCD207M | OPTOISO 2.5KV 2CH TRANS | soic8 | 2
| S8_14 |  | MOCD207M
22 | RB | Molex | 1053101312 | CONN VERT 12POS 2.5MM | T/H | 1
23 | PV1 | Molex | 1053101216 | CONN VERT 16POS 2.5MM | T/H | 4
| PV2 |  | 1053101216
| PV3 |  | 1053101216
| PV4 |  | 1053101216
24 | S7_31 | Murata | NEK0505DC | DC DC CONVERTER 5V 1W | T/H | 1
25 | S61_13 | TI | TLV9001IDBVR | OpAmp | sot23_5 | 14
| S61_24 |  | TLV9001IDBVR
| S62_13 |  | TLV9001IDBVR
| S62_24 |  | TLV9001IDBVR
| S63_13 |  | TLV9001IDBVR
| S63_24 |  | TLV9001IDBVR
| S64_13 |  | TLV9001IDBVR
| S64_24 |  | TLV9001IDBVR
| S65_13 |  | TLV9001IDBVR
| S65_24 |  | TLV9001IDBVR
| S66_13 |  | TLV9001IDBVR
| S66_24 |  | TLV9001IDBVR
| S7_9 |  | TLV9001IDBVR
| S7_20 |  | TLV9001IDBVR
26 | S4_7 | Flex Power | PKE5311PI | DC DC CONVERTER 5V 15W | T/H | 2
| S4_25 |  | PKE5311PI
27 | S5_4 | Analog | REF192GSZ | VREF | soic8 | 1
28 | D0_A0L | generic | resistor, 0 Ohm, 0603 | resistor, 0 Ohm, 0603 | 603 | 43
| D0_A1H |  | resistor, 0 Ohm, 0603
| D1_A0H |  | resistor, 0 Ohm, 0603
| D2_A0H |  | resistor, 0 Ohm, 0603
| D2_A1H |  | resistor, 0 Ohm, 0603
| D4_A0L |  | resistor, 0 Ohm, 0603
| D5_A0H |  | resistor, 0 Ohm, 0603
| D5_A1L |  | resistor, 0 Ohm, 0603
| D6_A1H |  | resistor, 0 Ohm, 0603
| D7_A1L |  | resistor, 0 Ohm, 0603
| D8_A0L |  | resistor, 0 Ohm, 0603
| D8_A1L |  | resistor, 0 Ohm, 0603
| S5_2 |  | resistor, 0 Ohm, 0603
| S5_3 |  | resistor, 0 Ohm, 0603
| S61_14 |  | resistor, 0 Ohm, 0603
| S61_16 |  | resistor, 0 Ohm, 0603
| S62_14 |  | resistor, 0 Ohm, 0603
| S62_16 |  | resistor, 0 Ohm, 0603
| S63_14 |  | resistor, 0 Ohm, 0603
| S63_16 |  | resistor, 0 Ohm, 0603
| S64_14 |  | resistor, 0 Ohm, 0603
| S64_16 |  | resistor, 0 Ohm, 0603
| S65_14 |  | resistor, 0 Ohm, 0603
| S65_16 |  | resistor, 0 Ohm, 0603
| S66_14 |  | resistor, 0 Ohm, 0603
| S66_16 |  | resistor, 0 Ohm, 0603
| S7_6 |  | resistor, 0 Ohm, 0603
| S7_7 |  | resistor, 0 Ohm, 0603
| S7_12 |  | resistor, 0 Ohm, 0603
| S7_16 |  | resistor, 0 Ohm, 0603
| S7_17 |  | resistor, 0 Ohm, 0603
| S8_11 |  | resistor, 0 Ohm, 0603
| S8_12 |  | resistor, 0 Ohm, 0603
| S8_13 |  | resistor, 0 Ohm, 0603
| S8_15 |  | resistor, 0 Ohm, 0603
| S8_22 |  | resistor, 0 Ohm, 0603
| S8_51 |  | resistor, 0 Ohm, 0603
| S61_23 |  | resistor, 0 Ohm, 0603
| S62_23 |  | resistor, 0 Ohm, 0603
| S63_23 |  | resistor, 0 Ohm, 0603
| S64_23 |  | resistor, 0 Ohm, 0603
| S65_23 |  | resistor, 0 Ohm, 0603
| S66_23 |  | resistor, 0 Ohm, 0603
29 | S7_18 | generic | resistor, 22 Ohm, 1%, 0603 | resistor, 22 Ohm, 1%, 0603 | 603 | 1
30 | S61_8 | generic | resistor, 39 Ohm, 1%, 0603 | resistor, 39 Ohm, 1%, 0603 | 603 | 2
| S66_8 |  | resistor, 39 Ohm, 1%, 0603
31 | S4_99 | generic | resistor, 59 Ohm, 1%, 0603 | resistor, 59 Ohm, 1%, 0603 | 603 | 2
| S4_100 |  | resistor, 59 Ohm, 1%, 0603
32 | S7_81 | generic | resistor, 150 Ohm, 1%, 0603 | resistor, 150 Ohm, 1%, 0603 | 603 | 2
| S8_30 |  | resistor, 150 Ohm, 1%, 0603
33 | S8_2 | generic | resistor, 470 Ohm, 1%, 0603 | resistor, 470 Ohm, 1%, 0603 | 603 | 2
| S8_3 |  | resistor, 470 Ohm, 1%, 0603
34 | S8_4 | generic | resistor, 820 Ohm, 1%, 0603 | resistor, 820 Ohm, 1%, 0603 | 603 | 2
| S8_7 |  | resistor, 820 Ohm, 1%, 0603
35 | S61_21 | generic | resistor, 10K Ohm, 1%, 0603 | resistor, 10K Ohm, 1%, 0603 | 603 | 12
| S61_26 |  | resistor, 10K Ohm, 1%, 0603
| S62_21 |  | resistor, 10K Ohm, 1%, 0603
| S62_26 |  | resistor, 10K Ohm, 1%, 0603
| S63_21 |  | resistor, 10K Ohm, 1%, 0603
| S63_26 |  | resistor, 10K Ohm, 1%, 0603
| S64_21 |  | resistor, 10K Ohm, 1%, 0603
| S64_26 |  | resistor, 10K Ohm, 1%, 0603
| S65_21 |  | resistor, 10K Ohm, 1%, 0603
| S65_26 |  | resistor, 10K Ohm, 1%, 0603
| S66_21 |  | resistor, 10K Ohm, 1%, 0603
| S66_26 |  | resistor, 10K Ohm, 1%, 0603
36 | S61_7 | generic | resistor, 20K Ohm, 1%, 0603 | resistor, 20K Ohm, 1%, 0603 | 603 | 14
| S61_15 |  | resistor, 20K Ohm, 1%, 0603
| S62_7 |  | resistor, 20K Ohm, 1%, 0603
| S62_15 |  | resistor, 20K Ohm, 1%, 0603
| S63_7 |  | resistor, 20K Ohm, 1%, 0603
| S63_15 |  | resistor, 20K Ohm, 1%, 0603
| S64_7 |  | resistor, 20K Ohm, 1%, 0603
| S64_15 |  | resistor, 20K Ohm, 1%, 0603
| S65_7 |  | resistor, 20K Ohm, 1%, 0603
| S65_15 |  | resistor, 20K Ohm, 1%, 0603
| S66_7 |  | resistor, 20K Ohm, 1%, 0603
| S66_15 |  | resistor, 20K Ohm, 1%, 0603
| S7_5 |  | resistor, 20K Ohm, 1%, 0603
| S7_11 |  | resistor, 20K Ohm, 1%, 0603
37 | S7_3 | generic | resistor, 25K Ohm, 1%, 0603 | resistor, 25K Ohm, 1%, 0603 | 603 | 2
| S7_14 |  | resistor, 25K Ohm, 1%, 0603
38 | S5_7 | generic | resistor, 2K Ohm, 1%, 0603 | resistor, 2K Ohm, 1%, 0603 | 603 | 4
| S8_5 |  | resistor, 2K Ohm, 1%, 0603
| S8_8 |  | resistor, 2K Ohm, 1%, 0603
| S8_9 |  | resistor, 2K Ohm, 1%, 0603
39 | S61_3 | generic | resistor, 49.9K Ohm, 1%, 0603 | resistor, 49.9K Ohm, 1%, 0603 | 603 | 12
| S61_18 |  | resistor, 49.9K Ohm, 1%, 0603
| S62_3 |  | resistor, 49.9K Ohm, 1%, 0603
| S62_18 |  | resistor, 49.9K Ohm, 1%, 0603
| S63_3 |  | resistor, 49.9K Ohm, 1%, 0603
| S63_18 |  | resistor, 49.9K Ohm, 1%, 0603
| S64_3 |  | resistor, 49.9K Ohm, 1%, 0603
| S64_18 |  | resistor, 49.9K Ohm, 1%, 0603
| S65_3 |  | resistor, 49.9K Ohm, 1%, 0603
| S65_18 |  | resistor, 49.9K Ohm, 1%, 0603
| S66_3 |  | resistor, 49.9K Ohm, 1%, 0603
| S66_18 |  | resistor, 49.9K Ohm, 1%, 0603
40 | S8_1 | generic | resistor, 4.7K Ohm, 1%, 0603 | resistor, 4.7K Ohm, 1%, 0603 | 603 | 2
| S8_6 |  | resistor, 4.7K Ohm, 1%, 0603
41 | S21_3 |  | resistor, 0K Ohm, 1%, 0805 | resistor, 0K Ohm, 1%, 0805 | 805 | 18
| S21_4 |  | resistor, 0K Ohm, 1%, 0805 | 0 | 805
| S21_15 |  | resistor, 0K Ohm, 1%, 0805 | 0 | 805
| S21_16 |  | resistor, 0K Ohm, 1%, 0805 | 0 | 805
| S22_3 |  | resistor, 0K Ohm, 1%, 0805 | 0 | 805
| S22_4 |  | resistor, 0K Ohm, 1%, 0805 | 0 | 805
| S22_15 |  | resistor, 0K Ohm, 1%, 0805 | 0 | 805
| S22_16 |  | resistor, 0K Ohm, 1%, 0805 | 0 | 805
| S23_3 |  | resistor, 0K Ohm, 1%, 0805 | 0 | 805
| S23_4 |  | resistor, 0K Ohm, 1%, 0805 | 0 | 805
| S23_15 |  | resistor, 0K Ohm, 1%, 0805 | 0 | 805
| S23_16 |  | resistor, 0K Ohm, 1%, 0805 | 0 | 805
| S24_3 |  | resistor, 0K Ohm, 1%, 0805 | 0 | 805
| S24_4 |  | resistor, 0K Ohm, 1%, 0805 | 0 | 805
| S24_15 |  | resistor, 0K Ohm, 1%, 0805 | 0 | 805
| S24_16 |  | resistor, 0K Ohm, 1%, 0805 | 0 | 805
| S3_13 |  | resistor, 0K Ohm, 1%, 0805 | 0 | 805
| S3_15 |  | resistor, 0K Ohm, 1%, 0805 | 0 | 805
42 | S4_64 | generic | resistor, 470 Ohm, 1%, 0805 | resistor, 470 Ohm, 1%, 0805 | 805 | 2
| S4_69 |  | resistor, 470 Ohm, 1%, 0805
43 | S4_9 | generic | resistor, 1.69K Ohm, 1%, 0805 | resistor, 1.69K Ohm, 1%, 0805 | 805 | 2
| S4_27 |  | resistor, 1.69K Ohm, 1%, 0805 |  | 805
46 | S21_1 | generic | resistor, 1M Ohm, 1%, 0805 | resistor, 1M Ohm, 1%, 0805 | 805 | 16
resistor, 1M Ohm, 1%, 0805
| S21_2 |  | resistor, 1M Ohm, 1%, 0805
| S21_13 |  | resistor, 1M Ohm, 1%, 0805
| S62_8 |  | resistor, 1M Ohm, 1%, 0805
| S22_1 |  | resistor, 1M Ohm, 1%, 0805
| S22_2 |  | resistor, 1M Ohm, 1%, 0805
| S22_13 |  | resistor, 1M Ohm, 1%, 0805
| S63_8 |  | resistor, 1M Ohm, 1%, 0805
| S23_1 |  | resistor, 1M Ohm, 1%, 0805
| S23_2 |  | resistor, 1M Ohm, 1%, 0805
| S23_13 |  | resistor, 1M Ohm, 1%, 0805
| S64_8 |  | resistor, 1M Ohm, 1%, 0805
| S24_1 |  | resistor, 1M Ohm, 1%, 0805
| S24_2 |  | resistor, 1M Ohm, 1%, 0805
| S24_13 |  | resistor, 1M Ohm, 1%, 0805
| S65_8 |  | resistor, 1M Ohm, 1%, 0805
46-1 | S3_1 | generic | resistor, 348K Ohm, 1%, 0805 | resistor, 348K Ohm, 1%, 0805 | 805 | 7
| S24_14 |  | resistor, 348K Ohm, 1%, 0805
| S23_14 |  | resistor, 348K Ohm, 1%, 0805
| S22_14 |  | resistor, 348K Ohm, 1%, 0805
| S21_14 |  | resistor, 348K Ohm, 1%, 0805
| S3_2 |  | resistor, 348K Ohm, 1%, 0805
| S5_8 |  | resistor, 348K Ohm, 1%, 0805
48 | S21_5 | generic | resistor, 25K Ohm, 1%, 0805 | resistor, 25K Ohm, 1%, 0805 | 805 | 25
| S3_3 |  | resistor, 25K Ohm, 1%, 0805
| S21_7 |  | resistor, 25K Ohm, 1%, 0805
| S21_18 |  | resistor, 25K Ohm, 1%, 0805
| S21_19 |  | resistor, 25K Ohm, 1%, 0805
| S22_5 |  | resistor, 25K Ohm, 1%, 0805
| S22_7 |  | resistor, 25K Ohm, 1%, 0805
| S22_18 |  | resistor, 25K Ohm, 1%, 0805
| S22_19 |  | resistor, 25K Ohm, 1%, 0805
| S23_5 |  | resistor, 25K Ohm, 1%, 0805
| S23_7 |  | resistor, 25K Ohm, 1%, 0805
| S23_18 |  | resistor, 25K Ohm, 1%, 0805
| S23_19 |  | resistor, 25K Ohm, 1%, 0805
| S24_5 |  | resistor, 25K Ohm, 1%, 0805
| S24_7 |  | resistor, 25K Ohm, 1%, 0805
| S24_18 |  | resistor, 25K Ohm, 1%, 0805
| S24_19 |  | resistor, 25K Ohm, 1%, 0805
| S62_11 |  | resistor, 25K Ohm, 1%, 0805
| S63_11 |  | resistor, 25K Ohm, 1%, 0805
| S64_11 |  | resistor, 25K Ohm, 1%, 0805
| S65_11 |  | resistor, 25K Ohm, 1%, 0805
| S5_9 |  | resistor, 25K Ohm, 1%, 0805
| S3_6 |  | resistor, 25K Ohm, 1%, 0805
| S3_4 |  | resistor, 25K Ohm, 1%, 0805
| S3_5 |  | resistor, 25K Ohm, 1%, 0805
49 | S3_17 | TI | TMP235AEDBZTQ1 | IC TEMP SENSOR | sot23 | 1
50 | 31V | Keystone Electronics | 5116 | test point | T/H | 22
| 3V3a |  | 5116
| 3V3a1 |  | 5116
| 5V |  | 5116
| 5Va |  | 5116
| AGND3 |  | 5116
| 5Van2 |  | 5116
| BI |  | 5116
| BT |  | 5116
| BUS |  | 5116
| 5V2 |  | 5116
| GND4 |  | 5116
| IBT |  | 5116
| ISOBUS |  | 5116
| ISOPV_1 |  | 5116
| ISOPV_2 |  | 5116
| ISOPV_3 |  | 5116
| ISOPV_4 |  | 5116
| PV_1 |  | 5116
| PV_2 |  | 5116
| PV_3 |  | 5116
| PV_4 |  | 5116
51 | JP1 | Molex | 901200762 | CONN VERT 2POS 2.54MM | T/H | 3
| JP2 |  | 901200762
| JP3 |  | 901200762
52 | AGND1 | Wurth | 74650074R | TERM REDCUBE M4 4PIN PCB | T/H | 6
| AGND2 |  | 74650074R
| GND1 |  | 74650074R
| GND2 |  | 74650074R
| VBUS1 |  | 74650074R
| VBUS2 |  | 74650074R
53 | L5V | Lite-On | LTST-C194KGKT | green LED | 603 | 4
| L5Va |  | LTST-C194KGKT
| L3V3a |  | LTST-C194KGKT
| L31V |  | LTST-C194KGKT