## bill_of_materials_mod
PSEC2 ADC Module - BOM file - Rev. A - 10/1/2010.
Assy Drawing # 2709
Mircea Bogdan
bogdan@edg.uchicago.edu
# | REFERENCE | VENDOR | PART NUMBER | DESCRIPTION | GEOMETRY | COUNT | Order
1 | US52 | Microchip | 24LC65/SM | EEPROM | soij8 | 1 | 4
2 | TC0 |  | pn-2520-6002 | header20 | header20 | 1 | 4
3 | AD1,2,3,4_25 | Analog Devices | AD8028AR | Dual OpAmp | soic8 | 4 | 16
4 | AD1,2,3,4_20 | Analog Devices | AD8139ARD | Driver | soic8 | 4 | 16
5 | A1,2_3,8,14,23,31,37,42,47 | Analog Devices | AD8605ART-R2 | OpAmp | 5ldsot23 | 16 | 64
6 | AD0_16 | Analog Devices | AD9228BCPZ-40 | 12BIT ADC 4Ch | LFCSF_7x7_48 | 1 | 4
7 | A1_29 A2_29 | Analog Devices | ADR280ARTZ-REEL7 | Voltage Ref | sot23 | 2 | 8
8 | Flip1,…,4 | Mosis | PSEC2 Flip Chip | PSEC2 Flip Chip | Flip Chip | 4 | 0
9 | US25 | Cypress | CY7C68013A-56PVXC | USB Controller | sssop56 | 1 | 4
11 | U619 | Altera | EP3C25Q240C8 | FPGA | sqfp32x32_240 | 1 | 4
12 | U6 | Altera | EPCS64Sl16N | Configuration Device | sol16 | 1 | 4
13 | U925 U926 | IDT | ICS621MLF | Clock Buffer | soic8 | 2 | 8
14 | PLL1v2 | Fair-Rite | 2512065007Y6 | Inductor1206 | 1206 | 1 | 4
15 | U618 | National | LM1084IT-ADJ | regulator | TO_220 | 1 | 4
16 | AD1,2,3,4_33 | National | LM4140ACM-1.0 | Voltage Reference | soic8 | 4 | 16
17 | U705 | National | LP2985IM5-3.3 | regulator | 5ldsot23 | 1 | 4
18 | U600 U946 | National | LP3883ET-1.2 | regulator | TO220_5 | 2 | 8
19 | A1_21 A2_21 | Linear Tech | LTC2600CGN#PBF | Octal DAC | ssop16 | 2 | 8
20 | PC | pn-PowerConn | PowerConn | PowerConn | 3by4inches | 1 | 4
21 | AD0_21,22 U1 US51 | TI | REG1117A-1.8 | regulator 1.8V | DCY4 | 4 | 16
22 | S1 S2 S3 S4 | Pasternack | PE4910 | SMA90deg | sma45d | 4 | 16
23 | US20 | TI | TPS3828-33DBVT | Proc. Supervisor | 5ldsot23 | 1 | 4
24 | USB | FCI | 61729-1011BLF | USB connector | USBconn | 1 | 4
25 | US2 | ECS | ECS-240-18-4XEN | Quartz Crystal | T/H | 1 | 4
26 | BNC |  | bnc_conn |  | bnc_conn | 1 | 4
27 | 1_2V12,...,25 | generic | cap. 0.1uF, 0402 | cap0402, 0.1uF | 402 | 202 | 808
1_2V27,...,40
2_5V1,2,3,4
3V1,...,10
A1,2_1,5,6,10,11,15,16,19,20,25,27,28,32,34,35,39,40,44,45,49
AD0_2,5,6,8,9,11,19,20,24,25,29,...,36
C14,15,17,20,21,22,23
C1,2,3,4_1,...,16,18,...,21
US3,5,...,13,16,17,23,24,32
28 | 1_2V10,11 | generic | cap. 0.1uF, 0603 | cap0603, 0.1uF | 603 | 69 | 276
1_2V50,51,52,54,55,...,58,60
5V2 A1,2_17
AD0_3,4,23,26,27,28
AD1,2,3,4_1,2,3,5,12,14,21,23,30,34
C1,2,3,4_17
C700 C701 C702 C703
U613
29 | A1_4 A1_9 A1_18 | Panasonic | ECJ-2FFOJ106Z | cap 10uF, 0805 | 805 | 23 | 92
A1,2_4,9,18,24,33,38,43,48
C12 C13 C16
C38 US14 US15 US21
30 | 1_2V53 1_2V59 | Vishay | 595D106X0016A2T | cap 10uF, A | cap_A | 8 | 32
1_2Va1 3_3V1 3_3V2
5V1 C28 C29
31 | U5 | Pletronics | SM7745DV-125.0M | Clock Osc | ck125 | 1 | 4
32 | F1 F2 | AMP | 103240-5 | 10-pin conn | conn2x5 | 2 | 8
33 | D1 D2 D3 D4 | Comchip | CDBQR70 | diode0402 | 402 | 4 | 16
34 | F1_2V F1_2Va F3V | AMP | 2-331272-6 | spring socket | fuse_holder,2/fuse | 4 | 16
F5V
35 | LEDl1 |  | led_3 |  | led_3 | 1 | 4
36 | AD0_1 | generic | res0402, 1K |  | 402 | 1 | 4
37 | AD0_10 AD0_12 | generic | res0402, 100 |  | 402 | 7 | 28
AD0_13 AD0_14
AD0_15 AD0_17
AD0_18
38 | AC1 AC2 AC3 R66 Rmc | generic | res0402, 33 |  | 402 | 14 | 56
Rmc1 Rmc2 Rmc3 Rmc4
Rrd Rrd1 Rrd2 Rrd3
Rrd4
39 | Rex1 Rex2 Rex3 Rex4 | generic | res0402, 0 |  | 402 | 20 | 80
Rmo1 Rmo2 Rmo3 Rmo4
Rse1 Rse2 Rse3 Rse4
Rsi1 Rsi2 Rsi3 Rsi4
Rti1 Rti2 Rti3 Rti4
40 | R65 | generic | res0402, 22 |  | 402 | 1 | 4
41 | AD0_7 | generic | res0402, 10K |  | 402 | 17 | 68
AD1,2,3,4_8,9,28,29
42 | R1,2,3,4_2 | generic | res0402, 50 |  | 402 | 4 | 16
43 | AD1,2,3,4_4,6,35,36 | generic | res0603, 100 |  | 603 | 16 | 64
44 | AD1,2,3,4_7,32 | generic | res0603, 505 |  | 603 | 8 | 32
45 | R8 R9 R10 | generic | res0603, 240 |  | 603 | 3 | 12
46 | R2 |  |  |  | 603 | 0
47 | AD1,2,3,4_16,24 | generic | res0603, 33 |  | 603 | 8 | 32
48 | AD1,2,3,4_17 | generic | res0603, 50 |  | 603 | 4 | 16
49 | AD1,2,3,4_10,15,19,22,27 | generic | res0603, 10 |  | 603 | 20 | 80
50 | AD1,2,3,4_11,26 | generic | res0603, 499 |  | 603 | 8 | 32
51 | US22 | generic | res0603, 187 |  | 603 | 1 | 4
52 | US18 | generic | res0603, 115 |  | 603 | 1 | 4
53 | CONF_DONE R6 R7 R18 | generic | res0603, 10K |  | 603 | 11 | 44
US19 US26 US27 US29
nCE nCONFIG nSTATUS
54 | AD1,2,3,4_18,31 | generic | res0603, 1K |  | 603 | 12 | 48
| R1 R4 US30 US31 | generic
55 | R40 | generic | res0603, 240 |  | 603 | 1 | 4
56 | R16 R17 | generic | res0603, 158 |  | 603 | 2 | 8
57 | AD1,2,3,4,_13 | generic | res0603, 0 |  | 603 | 32 | 128
A1,2_2,7,12,13,22,26,30,36,41,46
MSEL0 MSEL1 MSEL2 PIN6 R5 R00 R15 US1
58 | R1,2,3,4_1,3 | generic | res0603, 5K |  | 603 | 8 | 32
61 | JP1 | pn-tp2 | tp2 |  | tp2 | 1 | 4
62 | TPC1_1 TPC1_2 | pn-tpc | tpc |  | tpc | 48 | 192
TPC1_3 TPC1_4
63 | R20 |  | res0603, 165 |  |  | 1 | 4